## Sheet1
步频电子科技有限公司
MC-550GF招标参数
产品型号 | 产品描述 | 参考图片
主机 | 尺寸：167mm ×129mm ×30mm 公司近期成功推出了第八代MC-550系列多功能无线光速抢答器。550型光速抢答主机采用2.4G无线通讯，无需布线。它可以单机操作也可以连接电脑使用，主机配有大型液晶显示屏，可以实时显示所有操作内容，避免误操作。其主要功能有：模拟人工裁决并语音播报抢中、犯规选手台号、批量锁定选手台号进行加减分操作、有效抢答计时、选手答题计时、任意记分、多种抢答模式选择、缺电提醒功能等等。
主显示屏 | 尺寸:（23英寸）49.5cm×36cm 功能：主屏采用无线信号传输，跟主机之间无需连线， 23寸大屏，超高亮度数码管显示。内置锂电池，可以显示抢中、犯规台号、计时时间等。
电子无线计分屏 | 尺寸：（23英寸）49.5cm×36cm 无线记分屏同样采用无线信号传输，超高亮度数码管制作，亮度、对比度极佳，显示清晰。选手抢中时屏幕闪烁，实时显示选手分数。无线记分屏有四款不同尺寸可选配。不同尺寸搭配成不同型号，可以根据比赛规模自行选配。
手持遥控器 | 尺寸：105*40*16(mm) 功能：无线遥控器可以供主持人远程操作主机，由于主持人要现场主持，无法操作太多功能，所以遥控器只设置了开始、答题计时、复位等几个主要的功能键。有效距离R=10米
主机电源适配器 | 5V 5A |  | 5V 5A
分屏（主屏）充电器 | 5V 5A
分屏充电线 | 一条充电线可以给2个屏同时充电
光速MAX抢答盒 | 尺寸：158mm (直径) *52mm (高度)） 550系列光速抢答器搭配新款光速MAX抢答盒，它最大的突破是让抢答方式由听着抢，转为可以看着抢。由于光的传播速度远快于声音的传播速度，所以光速抢答盒让抢答更加精准，抢答结果更加公平！在功能方面：抢答盒增加了液晶显示屏，选手可以看着抢答令进行抢答，抢答结束后，抢答盒上可以显示出抢答状态，抢中、犯规及抢答所用的时间。同时可以显示选手答题计时，时刻提醒选手答题剩余时间。还可以显示选手实时比分及排名情况。另外抢答盒具备全程彩光提示，开始亮蓝色、抢中绿色、犯规亮红色。抢答盒内置锂电池供电，一次充电可连续使用12小时以上。
抢答盒充电头 | 5V 2.4A
抢答盒充电线 | 一条充电线可以给4个抢答按钮充电
软件 | 电脑题库（Word/txt） 挑战鹰眼技术（抢答速度） 按钮/顺序/随机出题 抢答/答题倒计时 犯规抢中语音播报 自动锁定抢中犯规台号 加减分 自动排名 背景支持动态背景 题目支持语音逐字呈现
USB连接线 | 1.5米
保修卡 合格证 | 保修三年
说明书
总价：（RMB)